## Hoja1
ÍTEM	REF	CANTIDAD	DESC	PART NUMBER	VALUE
1	C6-C19,C23-C27,C31-35,C37,C41	26	Cap cerámico	MCRLT103SB5104MFNA01	100nF
2	C3-C5,C28,C30,C42-43	7	Cap cerámico	CM05X5R475M10AH	4.7uF
3	C1-C2	2	Cap cerámico	CM03X5R225M06AH	2.2uF
4	C20-21,C29,C36,C44-C47	8	Cap cerámico	KGM05AR51A105MH	1uF
5	C40	1	Cap cerámico	LMK212BJ226MG-T	22uF
6	C38-C39	2	Cap cerámico	C0402C120J5GALTU	12PF
7	R5-R10	6	Resistencia	CRCW060347K0FKED	47K
8	R3-R4,R12,R20-R27,R58-R59,R60-62	16	Resistencia	CRCW060310K0FKEI	10k
9	R15-R17, R37-R57	24	Resistencia	CRCW060333R0FKEC	33 Ω
10	R1-R2,R11,R13,R34,R36,R63-R64	8	Resistencia	CRCW06030000Z0EA	0 Ω
11	R14	1	Resistencia	CRCW0603162RFKTA	162Ω
12	R35	1	Resistencia	CRCW060351R0FKEA	51Ω
13	R19	1	Resistencia	CRCW0603100RFKEA	100Ω
14	R28-R31	4	Resistencia	CRCW060349R9FKEA	49Ω
15	R18	1	Resistencia	CRCW060312K0FKEA	12K
16	D1-D14	14	Diodo	*	*
17	STM	1	STM32	CPUSTM32H7723	*
18	Ethernet	1	Transceptor	ETH_LAN8742A 11504	*
19	Socket	1	Board to Board & Mezzanine Connectors CONN SOCKET	AXT616124	*
20	Integrado	1	Micropower Shunt Volt	LM4040AIM3-3	*
21	L1-L2	2	Bobina	*	*
	Seiko Epson	1	Seiko Epson	Q13FC13500004	*
	Oscilador	1	Osciladores de cristal YXC	OT322525MJBA4SL	*
	Diodos TVS	1	Diodos de protección contra ESD	USBLC6-4SC6	*
	DRAM	1	Memoria dinámica	S70KL1282DPBHA020	*
	NOR Serial	1	Memoria flash	MX25LM51245GMI00	*
	Integrado	1	Circuitos integrados de Ethernet Small Footprint	LAN8742A-CZ	*